## EC-Tabelle
Pauschalwerte (Durchnitt aus "üblichen" Düngesalzen)
Stammlösung
gewünschte Düngekonzentration | 0,5 ‰ | 1,0 ‰ | 1,5 ‰ | 2,0 ‰ | 10%
Düngersalz - EC-Wert | 0.65 | 1.4 | 1.8 | 2.4 | 75
Meßwert = Zulaufwasser EC hinzuaddieren! | z.B. 0,5 EC | z.B. 0,5 EC | z.B. 0,5 EC | z.B. 0,5 EC
EC Anzeige am Meßgerät | 1.15 | 1.9 | 2.3 | 2.9 | 75

## Compo
COMPO EXPERT GmbH | Anwendung |  |  | Haupt-Nährstoffgehalt in Gew-% | [8 empty] | Spuren-Nährstoffgehalt in Gew-% | [6 empty] | Dichte | Leitfähigkeit mS/cm = EC (Bezugstemperatur 25°C) | [8 empty] | Datum der
www.compo-expert.de | [19 empty] | fl. Dün. | in der Düngelösung = Gebrauchslösung |  |  |  | in der Stammlösung |  |  |  | Flüssigd. | Aktualisierung
Produktname | Zierpfl. | Gemüse | Obst | Harnst. | NO3 | NH4 | ges.N | P2O5 | K2O | MgO | CaO | SO4 | Fe | Mn | Zn | B | Cu | Mo | Al | g/L | 0,5 ‰ | 1,0 ‰ | 1,5 ‰ | 2,0 ‰ | 1% | 5% | 10% | 20% | 100% | MM/JJ
Hakaphos Grün | x | x | x |  | 7 | 13 | 20 | 5 | 10 | 2 |  | 32 | 0,05* | 0,05* | 0,02* | 0.01 | 0,02* | 0.001 |  |  | 0.96 | 1.61 | 2.38 | 3.14 | 16.4 | 54.7 | 100.3 | 173.1 |  | 02/20
Hakaphos Azerka | x | x | x |  | 8.1 | 11.9 | 20 | 7 | 10 | 3 |  | 27 | 0,075* | 0,05* | 0,015* | 0.01 | 0,02* | 0.001 |  |  | 0.79 | 1.51 | 2.23 | 2.89 | 13 | 53.2 | 94.5 | 157.4 |  | 02/20
Hakaphos Amarillo | x | x | x |  | 7.2 | 9.8 | 17 | 5 | 19 | 1.4 |  | 27.6 | 0,05* | 0,05* | 0,02* | 0.01 | 0,02* | 0.001 |  |  | 0.8 | 1.59 | 2.32 | 3.08 | 16 | 60.7 | 110.4 | 172.7 |  | 02/20
Hakaphos Blau | x | x | x |  | 4 | 11 | 15 | 10 | 15 | 2 |  | 36 | 0,05* | 0,05* | 0,02* | 0.01 | 0,02* | 0.001 |  |  | 0.8 | 1.51 | 2.23 | 3.7 | 16.1 | 48.9 | 88.6 | 150.9 |  | 02/20
Hakaphos Rot | x | x | x |  | 3 | 5 | 8 | 12 | 24 | 4 |  | 37.2 | 0,05* | 0,05* | 0,02* | 0.01 | 0,02* | 0.001 |  |  | 0.78 | 1.51 | 2.18 | 3.47 | 14.5 | 44.4 | 82.4 | 134.7 |  | 02/20
Hakaphos Gelb | x | x | x |  | 8.6 | 11.4 | 20 |  | 16 | 1 |  | 30.6 | 0,075* | 0.05 | 0,015* | 0.01 | 0,02* | 0.001 |  |  | 0.8 | 1.53 | 2.23 | 2.9 | 12.8 | 53.8 | 97.4 | 167.8 |  | 02/20
Hakaphos soft Elite | x | x | x |  | 13 | 11 | 24 | 6 | 12 | 2 |  | 4.56 | 0,1** | 0.05 | 0,015* | 0.01 | 0,02* | 0.001 |  |  | 0.76 | 1.45 | 2.1 | 3.47 | 12.8 | 54.9 | 99.2 | 170.4 |  | 02/20
Hakaphos soft Ultra | x | x | x |  | 10.3 | 7.7 | 18 | 12 | 18 | 2.4 |  | 6.24 | 0,1** | 0.05 | 0,015* | 0.01 | 0,02* | 0.001 |  |  | 0.72 | 1.36 | 2 | 2.65 | 11.8 | 49.3 | 89 | 148 |  | 02/20
Hakaphos soft Spezial | x | x | x |  | 9.7 | 6.3 | 16 | 8 | 22 | 3 |  | 12 | 0,15** | 0.0025 | 0,015* | 0.02 | 0,02* | 0.001 |  |  | 0.7 | 1.37 | 2.03 | 2.64 | 11.7 | 49.3 | 88 | 148.6 |  | 02/20
Hakaphos soft Plus | x | x | x |  | 7.6 | 6.4 | 14 | 6 | 24 | 3 |  | 22.56 | 0,075* | 0.05 | 0,015* | 0.01 | 0,02* | 0.001 |  |  | 0.75 | 1.45 | 2.14 | 2.77 | 12.1 | 50.3 | 89.9 | 152 |  | 02/20
Hakaphos Naranja | x | x | x |  | 10.2 | 4.8 | 15 | 5 | 30 | 1.3 |  | 11 | 0,05* | 0,05* | 0,02* | 0.01 | 0,02* | 0.001 |  |  | 0.67 | 1.348 | 2 | 2.6 | 13.5 | 52.5 | 90.6 | 149.9 |  | 02/20
Hakaphos soft Novell | x | x | x |  | 7.5 | 3.5 | 11 | 11 | 30 | 3 |  | 15 | 0,1** | 0.05 | 0,015* | 0.01 | 0,02* | 0.001 |  |  | 0.67 | 1.27 | 1.89 | 2.48 | 10.8 | 45.2 | 79.7 | 134.8 |  | 02/20
Hakaphos basis 2 | x | x | x |  | 3 |  | 3 | 9 | 40 | 4 |  | 34.68 | 0,15** | 0.05 | 0,015* | 0.01 | 0,02* | 0.001 |  |  | 0.69 | 1.32 | 1.94 | 2.51 | 10.7 | 43.9 | 77.6 | 131.4 |  | 02/20
Hakaphos basis 3 | x | x | x |  | 3 |  | 3 | 15 | 36 | 4 |  | 27.84 | 0,2** | 0.05 | 0,015* | 0.01 | 0,02* | 0.001 |  |  | 0.67 | 1.28 | 1.88 | 2.4 | 10.3 | 41.4 | 71.5 | 119.6 |  | 02/20
Hakaphos basis 5 | x | x | x |  | 4 | 1 | 5 | 20 | 30 | 5 |  | 18 | 0,2** | 0.05 | 0,015* | 0.01 | 0,02* | 0.001 |  |  | 0.61 | 1.15 | 1.68 | 2.19 | 9.3 | 37.8 | 64.8 | 100.5 |  | 02/20
NovaTec Solub 21 | x | x | x |  |  | 21 | 21 |  |  |  |  | 72 | [8 empty] | 1 | 1.97 | 2.85 | 3.7 | 15.5 | 63 | 112 | 139 |  | 02/20
NovaTec Solub N-Max | x | x | x |  | 3 | 16 | 19 | 5 | 5 | 2 |  | 51 | 0,05* | 0,05* | 0,02* | 0.01 | 0,02* | 0.001 |  |  | 0.82 | 1.8 | 2.29 | 3.37 | 17.6 | 56 | 90 | 139 |  | 02/20
NovaTec Solub P-Max | x | x | x |  | 5 | 8 | 13 | 33 | 13 | 2.5 |  | 6 | 0,05* | 0,05* | 0,02* | 0.01 | 0,02* | 0.001 |  |  | 0.5 | 1.09 | 2.13 | 2.32 | 10.9 | 42 | 67 | 105 |  | 02/20
NovaTec Solub NK-Max | x | x | x |  | 5 | 11 | 16 | 8 | 16 | 2 |  | 33 | 0,05* | 0,05* | 0,02* | 0.01 | 0,02* | 0.001 |  |  | 0.67 | 1.55 | 1.93 | 2.78 | 15.5 | 52 | 88 | 130 |  | 02/20
NovaTec Solub 9-0-43 |  |  |  |  | 3 | 6 | 9 |  | 43 |  |  | 30 | [8 empty] | 0.65 | 1.45 | 1.88 | 2.75 | 15 | 50 | 85 | 121 |  | 02/20
NovaTec Solub K-Max | x | x | x |  | 4 | 6 | 10 | 5 | 30 | 2 |  | 36 | 0,05* | 0,05* | 0,02* | 0.01 | 0,02* | 0.001 |  |  | 0.88 | 1.73 | 2.55 | 3.3 | 14.8 | 53 | 86 | 131 |  | 02/20
NoveTec 18 fluid | x | x | x |  | 9 | 9 | 18 | [12 empty] | 1.24 | 0.59 | 1.15 | 1.69 | 2.22 | 10.3 | 26.8 | 83.1 |  |  | 02/20
Kamasol brillant Grün | x | x | x | 8.5 | 1.5 |  | 10 | 4 | 7 | 0.2 |  |  | 0,02* | 0,01* | 0,002* | 0.01 | 0,002* | 0.001 |  | 1.2 | 0.16 | 0.29 | 0.44 | 0.54 | 2.6 | 10.7 | 19.5 | 35.1 |  | 02/20
Kamasol brillant Blau | x | x | x | 3.8 | 1.4 | 2.8 | 8 | 8 | 6 | 0.04 |  |  | 0,02* | 0,01* | 0,002* | 0.01 | 0,002* | 0.001 |  | 1.23 | 0.24 | 0.44 | 0.66 | 0.86 | 4 | 17.1 | 31.4 | 56.3 |  | 02/20
Angaben ohne Gewähr (c) LWK-NRW, gartenbautechnik@otto-domke.de
www.landwirtschaftskammer.de

## Manna
Hauert MANNA Düngerwerke | Anwendung |  |  | Haupt-Nährstoffgehalt in Gew-% | [8 empty] | Spuren-Nährstoffgehalt in Gew-% | [6 empty] | Dichte | Leitfähigkeit mS/cm = EC (Bezugstemperatur 25°C) | [8 empty] | Datum der
www.manna.de | [19 empty] | fl. Dün. | in der Düngelösung = Gebrauchslösung |  |  |  | in der Stammlösung |  |  |  | Flüssigd. | Aktualisierung
Produktname | Zierpfl. | Gemüse | Obst | Harnst. | NO3 | NH4 | ges.N | P2O5 | K2O | MgO | CaO | SO4 | Fe | Mn | Zn | B | Cu | Mo | Al | g/L | 0,5 ‰ | 1,0 ‰ | 1,5 ‰ | 2,0 ‰ | 1% | 5% | 10% | 20% | 100% | MM/JJ
Manna LIN Basis | x | x |  |  | 3.1 |  | 3.1 | 19 | 35.3 | 5 |  | 25.1 | 0.17 | 0.052 | 0.011 | 0.0432 | 0.011 | 0.0048 |  |  | 0.5 | 1.2 | 1.7 | 2.3 | 10 | 41 | 72 | 119 |  | 2020-02-01
Manna LIN K spezial | x |  |  |  | 12.7 | 6.3 | 19 | 5 | 25.2 | 2 |  | 4.8 | 0.078 | 0.013 | 0.003 | 0.011 | 0.003 | 0.001 |  |  | 0.7 | 1.3 | 1.94 | 2.56 | [5 empty] | 2020-02-02
MannaLIN M spezial | x |  |  |  | 11 | 8 | 19 | 12.7 | 18.4 | 2 |  | 4.8 | 0.078 | 0.013 | 0.003 | 0.011 | 0.003 | 0.001 |  |  | 0.65 | 1.25 | 1.83 | 2.42 | 13 | 50 | 91 | 150 |  | 2020-02-03
Manna LIN A spezial | x |  |  |  | 12.5 | 11.7 | 24.2 | 5 | 11 | 2.1 |  | 10 | 0.078 | 0.013 | 0.003 | 0.011 | 0.003 | 0.001 |  |  | 0.66 | 1.26 | 1.88 | 2.45 | [5 empty] | 2020-02-04
Manna LIN B spezial | x |  |  |  | 7.1 | 5.5 | 12.6 | 12.1 | 24 | 4.3 |  | 21 | 0.078 | 0.013 | 0.003 | 0.011 | 0.003 | 0.001 |  |  | 0.64 | 1.22 | 1.77 | 2.31 | [5 empty] | 2020-02-05
Manna LIN K Plus | x | x | x |  | 7.2 | 3.7 | 10.9 | 10 | 30.7 | 3.3 |  | 20.7 | 0.078 | 0.013 | 0.003 | 0.011 | 0.003 | 0.001 |  |  | 0.71 | 1.34 | 1.99 | 2.56 | [5 empty] | 2020-02-06
Manna LIN K | x | x | x |  | 8.4 | 7.2 | 15.6 | 5.2 | 25 | 2.1 |  | 22.8 | 0.078 | 0.013 | 0.003 | 0.011 | 0.003 | 0.001 |  |  | 0.75 | 1.49 | 2.28 | 2.94 | [5 empty] | 2020-02-07
Manna LIN M | x | x | x |  | 4.5 | 11 | 15.5 | 10.2 | 15.1 | 2.5 |  | 36.5 | 0.078 | 0.013 | 0.003 | 0.011 | 0.003 | 0.001 |  |  | 0.7 | 1.35 | 1.98 | 2.58 | 13 | 51 | 92 | 154 |  | 2020-02-08
Manna LIN A | x | x | x |  | 7 | 13 | 20 | 5 | 10.1 | 2.1 |  | 32.9 | 0.078 | 0.013 | 0.003 | 0.011 | 0.003 | 0.001 |  |  | 0.6 | 1.2 | 1.8 | 2.3 | 13 | 51 | 88 | 136 |  | 2020-02-09
Manna LIN B | x | x | x |  | 2.2 | 6.3 | 8.5 | 12 | 24.2 | 4.1 |  | 41 | 0.078 | 0.013 | 0.003 | 0.011 | 0.003 | 0.001 |  |  | 0.64 | 1.22 | 1.77 | 2.31 | [5 empty] | 2020-02-10
Manna LIN F | x |  |  | 2.4 | 2.5 | 3.1 | 8 | 8 | 6 |  |  |  | 0.02 | 0.012 | 0.002 | 0.01 | 0.002 | 0.01 |  | 1.22 | 0.24 | 0.52 | 0.66 | 0.93 | 4 | 16 | 28 | 50 |  | 2020-02-11
WUXAL Top N | x | x | x | 12 |  |  | 12 | 4 | 6 |  |  |  | 0.02 | 0.012 | 0.004 | 0.01 | 0.004 | 0.001 |  | 1.18 | 0.1 | 0.2 | 0.3 | 0.4 | 2 | 12 | 15 | 42 | 115 | 2020-02-12
WUXAL Super | x | x |  | 2 | 2.3 | 3.7 | 8 | 8 | 6 |  |  |  | 0.02 | 0.012 | 0.004 | 0.01 | 0.004 | 0.001 |  | 1.24 | 0.3 | 0.5 | 0.8 | 1 | 4 | 18 | 33 | 61 | 272 | 2020-02-13
WUXAL Top P | x | x | x |  |  | 5 | 5 | 20 | 5 |  |  |  | 0.02 | 0.012 | 0.004 | 0.01 | 0.004 | 0.001 |  | 1.28 | 0.3 | 0.55 | 0.81 | 1.05 |  |  | 38 |  |  | 2020-03-03
WUXAL Top K | x |  | x |  | 1 | 4 | 5 | 8 | 12 |  |  |  | 0.02 | 0.012 | 0.004 | 0.01 | 0.004 | 0.001 |  | 1.2 | 0.27 | 0.51 | 0.77 | 0.99 |  |  | 26 |  |  | 2020-03-03
WUXAL Calcium | x | x | x | 1.3 | 0.2 | 8.5 | 10 |  |  | 2 | 15 |  | 0.05 | 0.1 | 0.02 | 0.05 | 0.04 | 0.001 |  | 1.6 | 0.42 | 0.88 | 1.16 | 1.5 |  |  | 68 |  |  | 2020-03-03
WUXAL Microplant | x | x | x | 3.6 |  | 1.4 | 5 |  | 10 | 3 |  | 15.6 | 1 | 1.5 | 1 | 0.3 | 0.5 | 0.01 |  | 1.57 | 0.27 | 0.53 | 0.75 | 0.98 |  |  | 38 |  |  | 2020-03-03
WUXAL Multimicro | [9 empty] | 3.4 | [10 empty] | 0.74 | 0.81 | 0.91 | 1.02 | 3.4 | 12.2 | 20.9 | 32.4 |  | 2020-02-18
Vegesan 8-8-6 |  |  |  | 2.4 | 2.5 | 3.1 | 8 | 8 | 6 | [12 empty] | 0.49 |  | 0.94 | [5 empty] | 2020-02-19
Vegesan 5-8-10 |  |  |  | 4.3 | 0.7 |  | 5 | 8 | 10 | [12 empty] | 0.31 |  | 0.56 | [5 empty] | 2020-02-20
Vegesan 10-5-7 | x | x | x | 9.3 | 0.7 |  | 10 | 5 | 7 |  |  |  | 1.1 | 1.5 | 1.1 | 0.3 | 0.5 | 0.01 |  | 1.31 |  | 0.2 |  | 0.39 | [5 empty] | 2020-02-21
Angaben ohne Gewähr (c) LWK-NRW, gartenbautechnik@otto-domke.de | [26 empty] | www.landwirtschaftskammer.de

## Plantafert
Planta Düngemittel GmbH | Anwendung |  |  | Haupt-Nährstoffgehalt in Gew-% | [8 empty] | Spuren-Nährstoffgehalt in Gew-% | [6 empty] | Dichte | Leitfähigkeit mS/cm = EC (Bezugstemperatur 25°C) | [8 empty] | Datum der
www.plantafert.com | [19 empty] | fl. Dün. | in der Düngelösung = Gebrauchslösung |  |  |  | in der Stammlösung |  |  |  | Flüssigd. | Aktualisierung
Produktname | Zierpfl. | Gemüse | Obst | Harnst. | NO3 | NH4 | ges.N | P2O5 | K2O | MgO | CaO | SO4 | Fe | Mn | Zn | B | Cu | Mo | Al | g/L | 0,5 ‰ | 1,0 ‰ | 1,5 ‰ | 2,0 ‰ | 1% | 5% | 10% | 20% | 100% | MM/JJ
Ferty 1 MEGA 24+6+12 (+2) | x | x |  | - | 13 | 11 | 24 | 6 | 12 | 2 | - | 4.8 | 0.01 | 0.05 | 0.01 | 0.02 | 0.04 | 0.002 | 0 | - | 0.8 | 1.5 | 2.2 | 2.8 | 13 | 56 | 101 | 174 | - | Jan 20
Ferty 2 MEGA 16+6+26 (+3,4) | x | x |  | - | 11 | 5 | 16 | 6 | 26 | 3.4 | - | 9.6 | 0.01 | 0.05 | 0.01 | 0.02 | 0.04 | 0.002 | 0 | - | 0.7 | 1.4 | 2 | 2.6 | 12 | 50 | 91 | 152 | - | Jan 20
Ferty 3 MEGA 18+12+18 (+2) | x | x |  | - | 10 | 8 | 18 | 12 | 18 | 2 | - | 8.1 | 0.01 | 0.05 | 0.01 | 0.02 | 0.04 | 0.002 | 0 | - | 0.7 | 1.4 | 2 | 2.6 | 12 | 49 | 88 | 149 | - | Jan 20
Ferty 4 MEGA 10+20+30+(2,7) | x | x |  | - | 7.4 | 2.6 | 10 | 20 | 30 | 2.7 | - | 6.6 | 0.01 | 0.05 | 0.01 | 0.02 | 0.04 | 0.002 | 0 | - | 0.6 | 1.2 | 1.8 | 2.4 | 10 | 41 | 73 | 122 | - | Jan 20
Ferty 6 MEGA 18+18+18 | x | x |  | - | 10 | 8 | 18 | 18 | 18 | - | - | 0 | 0.01 | 0.05 | 0.01 | 0.02 | 0.04 | 0.002 | 0 | - | 0.7 | 1.3 | 1.9 | 2.5 | 11 | 46 | 84 | 145 | - | Jan 20
Ferty 8 MEGA 18+22 (+3,3) | x | x |  | - | 10.4 | 7.6 | 18 | - | 22 | 3.3 | - | 20.4 | 0.01 | 0.05 | 0.01 | 0.02 | 0.04 | 0.002 | 0 | - | 0.7 | 1.5 | 2.2 | 2.8 | 13 | 53 | 95 | 163 | - | Jan 20
Ferty Primula 11,5+10+35 (+2) | x | x |  | - | 9.5 | 2 | 11.5 | 10 | 35 | 2 | - | 7.2 | 0.01 | 0.05 | 0.01 | 0.02 | 0.04 | 0.002 | 0 | - | 0.7 | 1.3 | 1.9 | 2.5 | 11 | 47 | 74 | 143 | - | Jan 20
Ferty 1 Rot 20+7+10 (+2) | x | x | x | - | 8.5 | 11.5 | 20 | 7 | 10 | 2 | - | 24.3 | 0.075 | 0.05 | 0.01 | 0.02 | 0.03 | 0.001 | 0 | - | 0.8 | 1.5 | 2.3 | 3 | 12 | 54 | 96 | 164 | - | Jan 20
Ferty 2 Blau 15+5+25 (+2) | x | x | x | - | 8.5 | 6.5 | 15 | 5 | 25 | 2 | - | 36.6 | 0.075 | 0.05 | 0.01 | 0.02 | 0.03 | 0.001 | 0 | - | 0.7 | 1.4 | 2.1 | 2.7 | 12 | 53 | 93 | 159 | - | Jan 20
Ferty 3 Grün 15+10+15 (+2) | x | x | x | - | 4.5 | 10.5 | 15 | 10 | 15 | 2 | - | 34.8 | 0.075 | 0.05 | 0.01 | 0.02 | 0.03 | 0.001 | 0 | - | 0.8 | 1.5 | 2.2 | 2.9 | 12 | 52 | 90 | 153 | - | Jan 20
Ferty 4 Weiß 8+16+24 (+4) | x | x | x | - | 2.5 | 5.5 | 8 | 16 | 24 | 4 | - | 21.6 | 0.075 | 0.05 | 0.01 | 0.02 | 0.03 | 0.001 | 0 | - | 0.7 | 1.3 | 1.9 | 2.5 | 11 | 42 | 76 | 129 | - | Jan 20
Ferty 5 6+36+20 (+2) | x | x | x | - | 0.1 | 5.9 | 6 | 36 | 20 | 2 | - | 15.9 | 0.075 | 0.05 | 0.01 | 0.02 | 0.03 | 0.001 | 0 | - | 0.6 | 1.1 | 1.6 | 2.1 | 9 | 35 | 60 | 99 | - | Jan 20
Ferty 6 10+40+10(+2) | x | x | x | - | 1.1 | 8.9 | 10 | 40 | 10 | 2 | - | 21.6 | 0.075 | 0.05 | 0.01 | 0.02 | 0.03 | 0.001 | 0 | - | 0.6 | 1.1 | 1.6 | 2.1 | 9 | 36 | 61 | 100 | - | Jan 20
Ferty 8 Gelb 20+16 (+2) | x | x | x | - | 9.2 | 10.8 | 20 | - | 16 | 2 | - | 27.6 | 0.075 | 0.05 | 0.01 | 0.02 | 0.03 | 0.001 | 0 | - | 0.8 | 1.6 | 2.4 | 3.1 | 14 | 59 | 106 | 183 | - | Jan 20
Ferty 9 Hydro 15+7+22 (+6) | x | x |  | - | 10 | 5 | 15 | 7 | 22 | 6 | - | 14.1 | 0.12 | 0.05 | 0.01 | 0.03 | 0.002 | 0.005 | 0 | - | 0.7 | 1.3 | 2 | 2.6 | 11 | 48 | 85 | 140 | - | Jan 20
Ferty 7 Fe-HEDTA 9 % Fe | x | x | x | - | - | - | - | - | - | - | - | - | 9 | [5 empty] | 0 | - | 0.3 | [7 empty] | - | Jan 20
Ferty 71 Fe-EDTA 13 % Fe | x | x | x | - | - | - | - | - | - | - | - | - | 13 | [5 empty] | 0 | - | 0.1 | [7 empty] | - | Jan 20
Ferty 72 Fe-EDDHA 6 % Fe | x | x | x | - | - | - | - | - | - | - | - | - | 6 | [5 empty] | 0 | - | 0.2 | [7 empty] | - | Jan 20
Ferty 73 Fe-DTPA 11 % Fe | x | x | x | - | - | - | - | - | - | - | - | - | 11 | [5 empty] | 0 | - | 0.2 | [7 empty] | - | Jan 20
Ferty 74 Fe-HBED 9 % Fe | x | x | x | - | - | - | - | - | - | - | - | - | 9 | [5 empty] | 0 | - | 0.3 | [7 empty] | - | Jan 20
Ferty 10 spezial Spurennährstoffe | x | x | x | - | - | - | - | - | - | 10 | - | 24.9 | 0.9 | 2.5 | 0.5 | 0.9 | 1.5 | 0.05 | 0 | - | 0.4 | [7 empty] | - | Jan 20
Ferty EcoPhos 1 23+4+11 (+3) | x | x |  | - | 12 | 11 | 23 | 4 | 11 | 3 | - | 12.9 | 0.075 | 0.05 | 0.01 | 0.02 | 0.03 | 0.001 | 0 | - | 0.8 | 1.5 | 2.2 | 2.9 |  |  |  |  | - | Jan 20
Ferty EcoPhos 2 16+4+25 (+3) | x | x |  | - | 10.3 | 5.7 | 16 | 4 | 25 | 3 | - | 15.3 | 0.075 | 0.05 | 0.01 | 0.02 | 0.03 | 0.001 | 0 | - | 0.7 | 1.4 | 2.1 | 2.8 |  |  |  |  | - | Jan 20
Ferty EcoPhos 3 18+6+18 (+3) | x | x |  | - | 10 | 8 | 18 | 6 | 18 | 3 | - | 16.5 | 0.075 | 0.05 | 0.01 | 0.02 | 0.03 | 0.001 | 0 | - | 0.7 | 1.5 | 2.2 | 2.8 |  |  |  |  | - | Jan 20
Ferty EcoPhos 4 10+5+30 (+3) | x | x |  | - | 5.6 | 4.4 | 10 | 5 | 30 | 3 | - | 31.8 | 0.075 | 0.05 | 0.01 | 0.02 | 0.03 | 0.001 | 0 | - | 0.7 | 1.4 | 2.1 | 2.7 |  |  |  |  | - | Jan 20
Ferty Basis 1 14+38 (+5) | x | x |  | - | - | - | - | 14 | 38 | 5 | - | 14 | 0.2 | 0.04 | 0.005 | 0.02 | 0.003 | 0.006 | 0 | - | 0.6 | 1.2 | 1.8 | 2.3 | 9.5 | 38 | 60 | 91 | - | Jan 20
Ferty Basis 2 3+15+35 (+5) | x | x | x | - | 3 | - | 3 | 15 | 35 | 5 | - | 9.2 | 0.4 | 0.08 | 0.01 | 0.035 | 0.006 | 0.012 | 0 | - | 0.6 | 1.2 | 1.7 | 2.2 | 9 | 37 | 58 | 89 | - | Jan 20
Ferty Basis 3 11+39 (+4) | x | x |  | - | - | - | - | 11 | 39 | 4 | - | 14.3 | 0.4 | 0.08 | 0.01 | 0.035 | 0.006 | 0.012 | 0 | - | 0.7 | 1.4 | 2.1 | 2.7 | 10 | 38.5 | 68 | 106 | - | Jan 20
Ferty Basis 4 4+8+40 (+4) |  | x |  | - | 4 | - | 4 | 8 | 40 | 4 | - | 10.6 | 0.2 | 0.04 | 0.005 | 0.02 | 0.003 | 0.006 | 0 | - | 0.6 | 1.4 | 1.9 | 2.6 | 9.5 | 38 | 62 | 110 | - | Jan 20
Ferty Basis 5 5+20+30 (+5) | x | x |  | - | 4 | 1 | 5 | 20 | 30 | 5 | - | 6.5 | 0.4 | 0.08 | 0.01 | 0.035 | 0.006 | 0.012 | 0 | - | 0.5 | 1.1 | 1.6 | 2.2 | 9 | 36 | 60 | 100 | - | Jan 20
Ferty Basis 6 6+14+37 (+4) | x | x |  | - | 6 | - | 6 | 14 | 37 | 4 | - | 5.5 | 0.2 | 0.04 | 0.005 | 0.02 | 0.003 | 0.006 | 0 | - | 0.5 | 1.2 | 1.7 | 2.3 | 9.5 | 40 | 72 | 120 | - | Jan 20
Ferty Basis 7 4+16+32 (+6) | x | x |  | - | 0.8 | 3.2 | 4 | 16 | 32 | 6 | - | 12 | 0.36 | 0.08 | 0.01 | 0.035 | 0.006 | 0.012 | 0 | - | 0.6 | 1.4 | 1.9 | 2.6 | 10 | 42 | 74 | 124 | - | Jan 20
FERTIPLANT 20+20+20 | x | x |  | 10.2 | 5.8 | 4 | 20 | 20 | 20 | - | - | 0 | 0.1 | 0.05 | 0.02 | 0.02 | 0.05 | 0.001 | 0 | - | 0.5 | 0.9 | 1.4 | 1.8 |  | 33 | 59 | 98 | - | Jan 20
FERTIPLANT 30+10+10 | x | x |  | 26 | 1 | 3 | 30 | 10 | 10 | - | - | 10.8 | 0.1 | 0.05 | 0.02 | 0.02 | 0.05 | 0.001 | 0 | - | 0.3 | 0.6 | 0.9 | 1.1 |  | 20 | 36 | 60 | - | Jan 20
FERTIPLANT 20+14+20 | x |  |  | 11 | 5.8 | 3.2 | 20 | 14 | 20 | 2 | - | 5.7 | 0.1 | 0.05 | 0.02 | 0.02 | 0.05 | 0.001 | 0 | - | 0.5 | 1 | 1.5 | 2 |  | 34 | 60 | 100 | - | Jan 20
FERTIPLANT 17+12+26 | x |  |  | 7 | 7.6 | 2.4 | 17 | 12 | 26 | 2 | - | 4.8 | 0.1 | 0.05 | 0.02 | 0.02 | 0.05 | 0.001 | 0 | - | 0.5 | 1.1 | 1.6 | 2.1 |  | 38 | 68 | 113 | - | Jan 20
FERTIPLANT 10+52+10 | x | x |  | - | 1.4 | 8.6 | 10 | 52 | 10 | - | - | 0 | 0.1 | 0.05 | 0.02 | 0.02 | 0.05 | 0.001 | 0 | - | 0.5 | 0.9 | 1.3 | 1.7 |  | 31 | 54 | 86 | - | Jan 20
FERTIPLANT 15+30+15 | x | x |  | - | 6.7 | 8.3 | 15 | 30 | 15 | - | - | 1.8 | 0.1 | 0.05 | 0.02 | 0.02 | 0.05 | 0.001 | 0 | - | 0.6 | 1.1 | 1.7 | 2.2 |  | 39 | 69 |  | - | Jan 20
FERTIPLANT 15+15+30 | x |  |  | - | 10.5 | 4.5 | 15 | 15 | 30 | - | - | 0 | 0.1 | 0.05 | 0.02 | 0.02 | 0.05 | 0.001 | 0 | - | 0.6 | 1.2 | 1.8 | 2.4 |  |  | 73 |  | - | Jan 20
FERTIPLANT 10+20+30 | x | x |  | - | 5.9 | 4.1 | 10 | 20 | 30 | - | - | 11.4 | 0.1 | 0.05 | 0.02 | 0.02 | 0.05 | 0.001 | 0 | - | 0.7 | 1.3 | 1.9 | 2.4 |  | 43 | 77 |  | - | Jan 20
FERTIPLANT 10+30+20 | x | x |  | - | 3.5 | 6.5 | 10 | 30 | 20 | 1 | - | 13.2 | 0.1 | 0.05 | 0.02 | 0.02 | 0.05 | 0.001 | 0 | - | 0.6 | 1.2 | 1.7 | 2.2 |  | 39 | 69 |  | - | Jan 20
FERTIPLANT 27+15+12 | x | x |  | 20.5 | 3.5 | 3 | 27 | 15 | 12 | 1 | - | 1.5 | 0.1 | 0.05 | 0.02 | 0.02 | 0.05 | 0.001 | 0 | - | 0.3 | 0.6 | 0.9 | 1.2 |  |  | 38 |  | - | Jan 20
FERTIPLANT 18+0+20(+12) | x |  |  | - | 15 | 3 | 18 | - | 20 | - | 12 | 0 | 0.1 | 0.05 | 0.02 | 0.02 | 0.05 | 0.001 | 0 | - | 0.7 | 1.2 | 2 | 2.6 |  |  | 49 | 87 | - | Jan 20
FERTIPLANT Acid 12+7+25(+8)(+2) | x | x | x | - | 12 | - | 12 | 7 | 25 | 2 | 8 | 0 | 0.1 | 0.05 | 0.02 | 0.02 | 0.05 | 0.001 | 0 | - | 0.7 | 1.3 | 1.9 | 2.5 |  | 44 | 76 | 125 | - | Jan 20
FERTIPLANT Acid 15+10+15(+8)(+2) | x | x | x | - | 11.8 | 3.2 | 15 | 10 | 15 | 2 | 8 | 0 | 0.1 | 0.05 | 0.02 | 0.02 | 0.05 | 0.001 | 0 | - | 0.7 | 1.3 | 1.9 | 2.5 |  | 44 | 77 | 125 | - | Jan 20
FERTIPLANT Acid 16+10+25(+2) | x | x | x | - | 11.2 | 4.8 | 16 | 10 | 25 | 2 | - | 4.5 | 0.1 | 0.05 | 0.02 | 0.02 | 0.05 | 0.001 | 0 | - | 0.7 | 1.4 | 2 | 2.7 |  | 48 | 85 | 143 | - | Jan 20
FERTIPLANT Acid 19+5+10(+2) | x | x | x | - | 11.8 | 7.2 | 19 | 10 | 19 | 2 | - | 4.2 | 0.1 | 0.05 | 0.02 | 0.02 | 0.05 | 0.001 | 0 | - | 0.8 | 1.5 | 2.2 | 2.9 |  | 53 | 94 | 160 | - | Jan 20
Agriplant 1 20+5+10 (+2) | x | x | x | - | 6.8 | 13.2 | 20 | 5 | 10 | 2 | - | 36 | 0.07 | 0.05 | 0.01 | 0.03 | 0.01 | 0.001 | 0 | - | 0.8 | 1.6 | 2.3 | 3 |  |  | 90 |  | - | Jan 20
Agriplant 2 12+5+24 (+2) | x | x | x | - | 4 | 8 | 12 | 5 | 24 | 2 | - | 42 | 0.07 | 0.05 | 0.01 | 0.03 | 0.01 | 0.001 | 0 | - | 0.9 | 1.7 | 2.4 | 3.1 |  |  | 93 |  | - | Jan 20
Agriplant 3 14+10+14 (+2) | x | x | x | - | 2.5 | 11.5 | 14 | 10 | 14 | 2 | - | 45 | 0.07 | 0.05 | 0.01 | 0.03 | 0.01 | 0.001 | 0 | - | 0.8 | 1.6 | 2.3 | 3 |  |  | 89 |  | - | Jan 20
Agriplant 3S 19+6+20 (+3) | x | x | x | - | 11.3 | 7.7 | 19 | 6 | 20 | 3 | - | 12 | 0.07 | 0.05 | 0.01 | 0.03 | 0.01 | 0.001 | 0 | - | 0.7 | 1.4 | 2 | 2.7 |  |  | 85 |  | - | Jan 20
Agriplant 4 8+15+20 (+2) | x | x | x | - | - | 8 | 8 | 15 | 20 | 2 | - | 47.4 | 0.07 | 0.05 | 0.01 | 0.03 | 0.01 | 0.001 | 0 | - | 0.7 | 1.4 | 2 | 2.7 |  | 47 | 82 |  | - | Jan 20
Agriplant 5 19+0+15 (+2) | x | x | x | - | 7.5 | 11.5 | 19 | 0 | 15 | 2 | - | 36 | 0.07 | 0.05 | 0.01 | 0.03 | 0.01 | 0.001 | 0 | - | 0.9 | 1.7 | 2.4 | 3.1 |  |  | 102 |  | - | Jan 20
Agriplant 6 15+5+30 (+2) | x | x | x | - | 10.5 | 4.5 | 15 | 5 | 30 | 2 | - | 12 | 0.07 | 0.05 | 0.01 | 0.03 | 0.01 | 0.001 | 0 | - | 0.7 | 1.4 | 2 | 2.6 |  |  | 81 |  | - | Jan 20
Agriplant 7 6+12+36 (+2) | x | x | x | - | 3.8 | 2.2 | 6 | 12 | 36 | 2 | - | 30 | 0.07 | 0.05 | 0.01 | 0.03 | 0.01 | 0.001 | 0 | - | 0.7 | 1.4 | 2 | 2.6 |  |  | 80 |  | - | Jan 20
Agriplant 7S 12+10+36 (+2) | x | x | x | - | 10.1 | 1.9 | 12 | 10 | 36 | 2 | - | 6 | 0.07 | 0.05 | 0.01 | 0.03 | 0.01 | 0.001 | 0 | - | 0.6 | 1.3 | 1.9 | 2.5 |  |  | 87 |  | - | Jan 20
Agriplant 8 10+40+10 (+2) | x | x | x | - | 0.8 | 9.2 | 10 | 40 | 10 | 2 | - | 18 | 0.07 | 0.05 | 0.01 | 0.03 | 0.01 | 0.001 | 0 | - | 0.6 | 1.1 | 1.6 | 2.1 |  |  | 61 |  | - | Jan 20
Agriplant 7+7+23(+4) |  | x | x | - | - | 7 | 7 | 7 | 23 | 4 | - | 54 | 0.15 | 0.05 | 0.01 | 0.02 | 0.04 | 0.001 | 0 | - | 0.8 | 1.6 | 2.4 | 3.1 |  |  | 90 |  | - | Jan 20
Agriplant Ca-N | x | x | x | - | 13.5 | 6.5 | 20 | 7 | 15 | 1 | 5 | 0 | 0.075 | 0.05 | 0.01 | 0.02 | 0.03 | 0.001 | 0 | - | 0.7 | 1.4 | 2 | 2.8 |  |  | 85 |  | - | Jan 20
Agriplant Ca-K | x | x | x | - | 12 | - | 12 | 7 | 33 | 1 | 5 | 0 | 0.075 | 0.05 | 0.01 | 0.02 | 0.03 | 0.001 | 0 | - | 0.7 | 1.3 | 1.9 | 2.6 |  |  | 90 |  | - | Jan 20
Angaben ohne Gewähr (c) LWK-NRW, gartenbautechnik@otto-domke.de
www.landwirtschaftskammer.de

## Yara
Firma Yara | Anwendung |  |  | Haupt-Nährstoffgehalt in Gew-% | [8 empty] | Spuren-Nährstoffgehalt in Gew-% | [6 empty] | Dichte | Leitfähigkeit mS/cm = EC (Bezugstemperatur 25°C) | [8 empty] | Datum der
www.Yara.de | [19 empty] | fl. Dün. | in der Düngelösung = Gebrauchslösung |  |  |  | in der Stammlösung |  |  |  | Flüssigd. | Aktualisierung
Produktname | Zierpfl. | Gemüse | Obst | Harnst. | NO3 | NH4 | ges.N | P2O5 | K2O | MgO | CaO | SO3 | Fe | Mn | Zn | B | Cu | Mo | Al | g/L | 0,5 ‰ | 1,0 ‰ | 1,5 ‰ | 2,0 ‰ | 1% | 5% | 10% | 20% | 100% | MM/JJ
YaraTera Kristalon orange | x | x | x |  | 4.5 | 1.5 | 6 | 12 | 36 | 3 |  | 20 | 0.07 | 0.04 | 0.025 | 0.025 | 0.01 | 0.004 |  | 1.25 | 0.7 | 1.3 | 1.4 | 1.6 | 10 | 41 | 75 |  |  | Jan 20
YaraTera Kristalon rot | x | x | x |  | 10.1 | 1.9 | 12 | 12 | 36 | 1 |  | 2.5 | 0.07 | 0.04 | 0.025 | 0.025 | 0.01 | 0.004 |  |  | 0.7 | 1.3 | 1.9 | 2.6 | 11 | 43 | 75 | 122 |  | Jan 20
YaraTera Kristalon gelb | x | x | x |  | 3.9 | 9.1 | 13 | 40 | 13 |  |  |  | 0.07 | 0.04 | 0.025 | 0.025 | 0.01 | 0.004 |  |  | 0.5 | 1 | 1.5 | 2 | 9 | 36 | 61 | 98 |  | Jan 20
YaraTera Kristalon weißmarke | x | x | x |  | 11.3 | 3.7 | 15 | 5 | 30 | 3 |  | 6 | 0.07 | 0.04 | 0.025 | 0.025 | 0.01 | 0.004 |  |  | 0.7 | 1.3 | 1.9 | 2.6 | 12 | 45 | 80 | 133 |  | Jan 20
YaraTera Kristalon blaumarke | x | x | x |  | 11.9 | 7.1 | 19 | 6 | 20 | 3 |  | 7.5 | 0.07 | 0.04 | 0.025 | 0.025 | 0.01 | 0.004 |  |  | 0.7 | 1.5 | 2 | 2.6 | 12 | 49 | 85 | 137 |  | Jan 20
YaraTera Kristalon grünmarke | x | x | x |  | 9.8 | 8.2 | 18 | 18 | 18 |  |  |  | 0.14 | 0.08 | 0.05 | 0.05 | 0.02 | 0.008 |  |  | 0.7 | 1.3 | 1.9 | 2.5 | 11.2 | 47.7 | 86 | 135 |  | Jan 20
YaraTera Kristalon azur | x | x | x |  | 7.3 | 12.7 | 20 | 5 | 10 | 2 |  | 25 | 0.07 | 0.04 | 0.025 | 0.025 | 0.01 | 0.004 |  |  | 0.7 | 1.5 | 2 | 2.7 | 12 | 50 | 88 | 140 |  | Jan 20
YaraTera Kristalon azur spezial | x | x | x |  | 9.1 | 6.9 | 16 | 11 | 16 | 4 |  |  | 0.07 | 0.04 | 0.025 | 0.025 | 0.01 | 0.004 |  |  | 0.7 | 1.4 | 2 | 2.6 | 12.3 | 46.3 | 82 | 135 |  | Jan 20
YaraTera Kristalon braun | x | x | x | 3 |  | 3 | 11 | 38 | 4 | 4 |  | 27.5 | 0.07 | 0.04 | 0.025 | 0.025 | 0.01 | 0.004 |  |  | 0.7 | 1.3 | 2 | 2.5 | 10 | 41 | 71 | 115 |  | Jan 20
YaraTera Kristalon Scarlet | x | x | x | 7.5 |  | 7.5 | 12 | 36 | 4 | 4.5 |  | 10 | 0.075 | 0.06 | 0.027 | 0.027 | 0.004 | 0.004 |  |  | 0.7 | 1.3 | 1.7 | 2.4 | 10 | 42 | 76 | 121 |  | Jan 20
YaraTera Kristalon Vega | x | x | x | 9 | 8 | 17 | 6 | 25 |  |  |  | 15 | 0.07 | 0.04 | 0.025 | 0.025 | 0.01 | 0.004 |  |  | 0.7 | 1.2 | 1.8 | 2.4 | 11 | 40 | 75 | 120 |  | Jan 20
YaraTera Kristalon Gena | x | x | x | 9.5 | 2.5 | 12 | 12 | 36 |  |  |  | 5 | 0.07 | 0.04 | 0.025 | 0.025 | 0.01 | 0.004 |  |  | 0.7 | 1.3 | 1.9 | 2.5 | 11 | 40 | 76 | 130 |  | Jan 20
YaraTera – Kristalon rot Calcium | x | x | x |  | 10.6 | 0.4 | 11 | 11 | 24 | 1.6 | 9.7 |  | 0.07 | 0.04 | 0.025 | 0.025 | 0.01 | 0.004 |  |  | 0.7 | 1.3 |  | 2.35 | 9.9 |  | 66 | 102 |  | Jan 20
YaraTera Kristalon grün Calcium | x | x | x |  | 9.9 | 4.1 | 14 | 14 | 14 | 2 | 9 |  | 0.07 | 0.04 | 0.025 | 0.025 | 0.01 | 0.004 |  |  | 0.7 | 1.3 |  | 2.25 | 9.7 |  | 66 | 104 |  | Jan 20
Yara Liva CalciNit | x | x | x |  | 14.4 | 1.1 |  |  |  |  | 26 | [9 empty] | 0.7 | 1.24 |  |  | 10 | 40 | 70 | 110 |  | Jan 20
YaraTera Krista-K Kaliumnitrat | x | x | x |  | 13.7 |  |  |  | 46.3 | [11 empty] | 0.7 | 1.35 |  |  | 12 | 52 | 96 | 170 |  | Jan 20
YaraTera Krista Mag | x | x | x |  | 11 |  |  |  |  | 15 | [10 empty] | 0.5 | 0.9 |  | 1.7 | 8.1 | 45 | 88 |  |  | Jan 20
YaraTera Krista MAP | x | x | x |  |  | 12 |  | 61 | [12 empty] | 0.4 | 0.7 |  | 1.4 | 6.3 | 33.2 | 46.5 |  |  | Jan 20
YaraTera Krista MKP | x | x | x |  |  |  | 52 | 34 | [12 empty] | 0.4 | 0.7 |  | 1.4 | 6.5 | 33.5 | 46.8 |  |  | Jan 20
YaraTera Krista SOP | x | x | x | [5 empty] | 51 |  |  | 45 | [8 empty] | 0.8 | 1.5 |  | 3 | 10.6 | 41.9 | 82 |  |  | Jan 20
Angaben ohne Gewähr (c) LWK-NRW, gartenbautechnik@otto-domke.de
www.landwirtschaftskammer.de

## ICL
ICL Specialty Fertilizers | Anwendung |  |  | Haupt-Nährstoffgehalt in Gew-% | [8 empty] | Spuren-Nährstoffgehalt in Gew-% | [7 empty] | Dichte | Leitfähigkeit mS/cm = EC (Bezugstemperatur 25°C) | [7 empty] | Datum der
https://icl-sf.com/de-de/ | [19 empty] | frei | fl. Dün. | in der Düngelösung = Gebrauchslösung |  |  |  | in der Stammlösung |  |  |  | Aktualisierung
Produktname | Zierpfl. | Gemüse | Obst | Harnst. | NO3 | NH4 | ges.N | P2O5 | K2O | MgO | CaO | SO4 | Fe | Mn | Zn | B | Cu | Mo | Al |  | g/L | 0,5 ‰ | 1,0 ‰ | 1,5 ‰ | 2,0 ‰ | 1% | 5% | 10% | 20% | MM/JJ
Peters Professional Combi Sol Low B/Zn | x |  |  |  | 6 |  | 6 | 17 | 36 | 3 |  | 7.3 | 0.25 | 0.06 |  |  | 0.015 | 0.01 |  |  | n.a. | 0.57157 | 1.1 | 1.7255 | 2.3186 | 10.2451 | 44 | 77.4314 | 126.1765 | Jan 20
Peters Professional Combi Sol | x |  |  |  | 6 |  | 6 | 18 | 36 | 3 |  | 7 | 0.25 | 0.06 | 0.015 | 0.02 | 0.015 | 0.01 |  |  | n.a. | 0.57075 | 1.1 | 1.5877 | 2.2 | 9.8585 | 42.1321 | 73.783 | 121.4151 | Jan 20
Peters Professional Plant Finisher | x |  |  |  | 9 |  | 9 | 9 | 36 | 3 |  | 6.4 | 0.25 | 0.06 | 0.015 | 0.02 | 0.015 | 0.01 |  |  | n.a. | 0.54 | 1.3 | 1.8 | 2.6 | 11.5 | 50.8 | 90.9 | 155 | Jan 20
Peters Professional Blossom Booster | x |  |  |  | 5.2 | 4.8 | 10 | 30 | 20 | 2 |  | 4 | 0.12 | 0.06 | 0.015 | 0.02 | 0.015 | 0.01 |  |  | n.a. | 0.51485 | 1 | 1.5545 | 2.0297 | 9.2079 | 39.703 | 69.3069 | 112.8713 | Jan 20
Peters Professional Plant Starter | x |  |  | 2.4 |  | 7.6 | 10 | 52 | 10 |  |  |  | 0.12 | 0.06 | 0.015 | 0.02 | 0.015 | 0.01 |  |  | n.a. | 0.42597 | 0.8 | 1.2156 | 1.5584 | 7.1688 | 30.5455 | 52.2597 | 83.1169 | Jan 20
Peters Professional Potassium Booster | x |  |  |  | 12 |  | 12 |  | 43 |  |  |  | 0.12 | 0.06 | 0.015 | 0.02 | 0.015 | 0.01 |  |  | n.a. | 0.67031 | 1.3 | 1.9297 | 2.6914 | 11.9844 | 53.3203 | 95.2656 | 160.4688 | Jan 20
Peters Professional Pot Plant Special | x |  |  | 4.4 | 8.6 | 2 | 15 | 11 | 29 |  |  |  | 0.12 | 0.06 | 0.015 | 0.02 | 0.015 | 0.01 |  |  | n.a. | 0.51376 | 1 | 1.5596 | 2.0367 | 9.2661 | 41.3761 | 73.4862 | 124.7706 | Jan 20
Peters Professional Poinsettia Mix | x |  |  |  | 11.9 | 5.1 | 17 | 7 | 27 | 2 |  | 4 | 0.12 | 0.05 | 0.054 | 0.01 | 0.009 | 0.068 |  |  | n.a. | 0.7 | 1.4 | 2.2235 | 2.8961 | 13.5882 | 60.3922 | 107.7451 | 182.549 | Jan 20
Peters Professional Grow-Mix | x |  |  | 13.3 | 6.3 | 1.4 | 21 | 7 | 21 | 3 |  | 6.3 | 0.12 | 0.06 | 0.015 | 0.02 | 0.015 | 0.01 |  |  | n.a. | 0.4096 | 0.8 | 1.28 | 1.6576 | 7.488 | 33.28 | 59.2 | 99.84 | Jan 20
Peters Professional Potash Special | x |  |  | 10 | 9 | 1 | 20 | 5 | 30 |  |  |  | 0.12 | 0.06 | 0.015 | 0.02 | 0.015 | 0.01 |  |  | n.a. | 0.50485 | 1 | 1.5631 | 2.0583 | 9.5146 | 42.4272 | 75.6311 | 126.2136 | Jan 20
Peters Professional Winter Grow Special Low B | x |  |  |  | 12.1 | 7.9 | 20 | 9 | 20 |  |  | 1.9 | 0.12 | 0.06 | 0.015 |  | 0.015 | 0.01 |  |  | n.a. | 0.61417 | 1.2 | 1.7669 | 2.4567 | 10.8661 | 48 | 85.8898 | 146.4567 | Jan 20
Peters Professional Winter Grow Special | x |  |  |  | 12.1 | 7.9 | 20 | 10 | 20 |  |  | 1.7 | 0.12 | 0.06 | 0.015 | 0.02 | 0.015 | 0.01 |  |  | n.a. | 0.61748 | 1.2 | 1.7709 | 2.4583 | 11.068 | 49.0485 | 87.4951 | 147.9612 | Jan 20
Peters Professional Allrounder | x |  |  | 13.1 | 4.5 | 2.4 | 20 | 20 | 20 |  |  | 1.4 | 0.12 | 0.06 | 0.015 | 0.02 | 0.015 | 0.01 |  |  | n.a. | 0.40404 | 0.8 | 1.1798 | 1.6646 | 7.5152 | 33.5354 | 60.3636 | 103.4343 | Jan 20
Peters Professional Foliar feed | x |  |  | 20.5 | 3.6 | 2.9 | 27 | 15 | 12 |  |  | 0.8 | 0.15 | 0.07 | 0.07 | 0.03 | 0.07 | 0.001 |  |  | n.a. | 0.3072 | 0.6 | 0.9408 | 1.2192 | 5.616 | 24.816 | 44.352 | 75.84 | Jan 20
Peters Professional Hi-Nitro | x |  |  | 24.6 | 3.3 | 2.1 | 30 | 10 | 10 |  |  |  | 0.12 | 0.06 | 0.015 | 0.02 | 0.015 | 0.01 |  |  | n.a. | 0.25294 | 0.5 | 0.74706 | 1.0353 | 4.6471 | 20.8235 | 37.0588 | 63.5294 | Jan 20
Peters Professional Special Purpose | x |  |  | 10.1 | 6 | 3.9 | 20 | 20 | 20 |  |  |  | 0.12 | 0.06 | 0.015 | 0.02 | 0.015 | 0.01 |  |  | n.a. | 0.46245 | 0.9 | 1.3907 | 1.8338 | 8.3555 | 36.7811 | 64.9805 | 108.2767 | Jan 20
Peters Professional Power P | x |  |  | 9 |  |  | 9 | 40 | 25 |  |  |  | 0.12 | 0.06 | 0.016 | 0.02 | 0.016 | 0.01 |  |  | n.a. | 0.35597 | 0.7 | 1.065 | 1.4395 | 6.5639 | 29.1477 | 52.2811 | 89.4925 | Jan 20
Peters Professional Orchid Special | x |  |  | 12.9 | 5.3 | 1.8 | 20 | 12 | 20 | 3 |  | 6.1 | 0.25 | 0.06 | 0.015 | 0.02 | 0.015 | 0.01 |  |  | n.a. | 0.46245 | 0.9 | 1.3907 | 1.8338 | 8.3555 | 36.7811 | 64.9805 | 108.2767 | Jan 20
Peters Professional Special Purpose Low B | x |  |  | 11.1 | 5.5 | 3.4 | 20 | 19 | 20 |  |  | 0.5 | 0.12 | 0.06 | 0.015 |  | 0.015 | 0.01 |  |  | n.a. | 0.46245 | 0.9 | 1.3907 | 1.8338 | 8.3555 | 36.7811 | 64.9805 | 108.2767 | Jan 20
Peters Professional Special Formula Low Zn | x |  |  | 13.1 | 5.4 | 1.5 | 20 | 11 | 20 | 3 |  | 6.2 | 0.25 | 0.06 |  | 0.02 | 0.015 | 0.01 |  |  | n.a. | 0.46245 | 0.9 | 1.3907 | 1.8338 | 8.3555 | 36.7811 | 64.9805 | 108.2767 | Jan 20
Peters Professional Special Formula Low B | x |  |  |  | 13 |  | 13 |  | 44 |  |  | 0.5 | 0.12 | 0.06 | 0.015 |  | 0.015 | 0.01 |  |  | n.a. | 0.67031 | 1.3 | 1.9297 | 2.6914 | 11.9844 | 53.3203 | 95.2656 | 160.4688 | Jan 20
Peters Excel CalMag Finisher | x |  |  | 2 | 11 |  | 13 | 5 | 20 | 2 | 7 |  | 0.12 | 0.06 | 0.015 | 0.02 | 0.015 | 0.01 |  |  | n.a. | 0.52 | 1.05 | 1.56 | 2.12 | 10.7 | 46.4 | 80.3 | 131 | Jan 20
Peters Excel Hard Water Finisher | x |  |  | 3.7 | 9.3 | 1 | 14 | 10 | 26 | 2 |  |  | 0.12 | 0.06 | 0.015 | 0.02 | 0.015 | 0.01 |  |  | n.a. | 0.5 | 0.95 | 1.41 | 1.95 | 11.1 | 38 | 66.6 | 110 | Jan 20
Peters Excel CalMag Grower | x |  |  | 2.1 | 11.5 | 1.4 | 15 | 5 | 15 | 3 | 7 |  | 0.12 | 0.06 | 0.015 | 0.02 | 0.015 | 0.01 |  |  | n.a. | 0.51 | 1 | 1.56 | 2.04 | 10.6 | 45.8 | 76.5 | 130 | Jan 20
Peters Excel Extra Acidifier | x |  |  | 5.3 | 8.7 | 1 | 15 | 14 | 25 |  |  |  | 0.12 | 0.06 | 0.015 | 0.02 | 0.015 | 0.01 |  |  | n.a. | 0.44 | 0.82 | 1.21 | 1.85 | 10.6 | 35.3 | 61.5 | 100.1 | Jan 20
Peters Excel Hard Water Grow Special | x |  |  | 4.1 | 10.3 | 3.6 | 18 | 10 | 18 | 2 |  |  | 0.12 | 0.06 | 0.015 | 0.02 | 0.015 | 0.01 |  |  | n.a. | 0.5 | 0.98 | 1.45 | 2.17 | 11.7 | 40.3 | 70.9 | 118 | Jan 20
Universol Special 127 | x |  |  |  | 5 |  | 5 | 10 | 36 | 5 |  | 18.8 | 0.12 | 0.08 | 0.02 | 0.02 | 0.02 | 0.002 |  |  | n.a. | 0.66273 | 1.3 | 1.9711 | 2.6765 | 12.5877 | 53.5454 | 94.528 | 158.2171 | Jan 20
Universol Hard Water 211 | x |  |  | 4 | 11 | 8 | 23 | 10 | 10 | 2 |  | 4 | 0.12 | 0.04 | 0.01 | 0.01 | 0.01 | 0.001 |  |  | n.a. | 0.66273 | 1.3 | 1.9711 | 2.6765 | 12.5877 | 53.5454 | 94.528 | 158.2171 | Jan 20
Universol Hard Water 225 | x |  |  | 3.9 | 5.4 | 1.7 | 11 | 10 | 28 | 2 |  | 17.2 | 0.32 | 0.04 | 0.01 | 0.01 | 0.01 | 0.001 |  |  | n.a. | 0.61175 | 1.2 | 1.8195 | 2.4706 | 11.6194 | 49.4265 | 87.2566 | 146.0465 | Jan 20
Universol Soft Water 312R | x |  |  | 1.1 | 12 | 4.9 | 18 | 7 | 12 | 2 | 6 |  | 0.12 | 0.04 | 0.01 | 0.01 | 0.01 | 0.001 |  |  | n.a. | 0.66273 | 1.3 | 1.9711 | 2.6765 | 12.5877 | 53.5454 | 94.528 | 158.2171 | Jan 20
Universol Soft Water 113R | x |  |  |  | 9.8 | 1.2 | 11 | 11 | 31 | 2 | 2 |  | 0.12 | 0.04 | 0.01 | 0.01 | 0.01 | 0.001 |  |  | n.a. | 0.56077 | 1.1 | 1.6679 | 2.2647 | 10.6512 | 45.3077 | 79.9853 | 133.876 | Jan 20
Universol Soft Water 213R | x |  |  |  | 11.7 | 2.3 | 14 | 7 | 22 | 2 | 5 |  | 0.12 | 0.04 | 0.01 | 0.01 | 0.01 | 0.001 |  |  | n.a. | 0.66273 | 1.3 | 1.9711 | 2.6765 | 12.5877 | 53.5454 | 94.528 | 158.2171 | Jan 20
Universol Green | x |  |  | 0.4 | 11.5 | 11.1 | 23 | 6 | 10 | 2.7 |  | 9.4 | 0.1 | 0.04 | 0.01 | 0.01 | 0.01 | 0.001 |  |  | n.a. | 0.76469 | 1.5 | 2.2744 | 3.0883 | 14.5243 | 61.7832 | 109.0708 | 182.5582 | Jan 20
Universol Yellow | x |  |  |  | 3.1 | 8.9 | 12 | 30 | 12 | 2.2 |  | 15 | 0.1 | 0.04 | 0.01 | 0.01 | 0.01 | 0.001 |  |  | n.a. | 0.61175 | 1.2 | 1.8195 | 2.4706 | 11.6194 | 49.4265 | 87.2566 | 146.0465 | Jan 20
Universol Violet | x |  |  |  | 6.8 | 3.2 | 10 | 10 | 30 | 3.3 |  | 15.5 | 0.1 | 0.04 | 0.01 | 0.01 | 0.01 | 0.001 |  |  | n.a. | 0.66273 | 1.3 | 1.9711 | 2.6765 | 12.5877 | 53.5454 | 94.528 | 158.2171 | Jan 20
Universol Blue | x |  |  | 0.5 | 10 | 7.5 | 18 | 11 | 18 | 2.5 |  | 8.3 | 0.1 | 0.04 | 0.01 | 0.01 | 0.01 | 0.001 |  |  | n.a. | 0.66273 | 1.3 | 1.9711 | 2.6765 | 12.5877 | 53.5454 | 94.528 | 158.2171 | Jan 20
Universol Orange | x |  |  |  | 10.4 | 5.2 | 16 | 5 | 25 | 3.4 |  | 11 | 0.1 | 0.04 | 0.01 | 0.01 | 0.01 | 0.001 |  |  | n.a. | 0.71371 | 1.4 | 2.1228 | 2.8824 | 13.556 | 57.6643 | 101.7994 | 170.3876 | Jan 20
Universol Basis | x |  |  |  | 4 |  | 4 | 19 | 35 | 4.1 |  | 18 | 0.12 | 0.08 | 0.02 | 0.02 | 0.02 | 0.002 |  |  | n.a. | 0.61175 | 1.2 | 1.8195 | 2.4706 | 11.6194 | 49.4265 | 87.2566 | 146.0465 | Jan 20
Universol Special 104 | x |  |  |  | 8.2 |  | 9 |  | 39 | 3.5 |  | 17 | 0.1 | 0.04 | 0.01 | 0.01 | 0.01 | 0.001 |  |  | n.a. | 0.66273 | 1.3 | 1.9711 | 2.6765 | 12.5877 | 53.5454 | 94.528 | 158.2171 | Jan 20
Universol White | x |  |  |  | 13.3 | 1.6 | 15 |  | 19 | 2 | 9 |  | 0.1 | 0.04 | 0.01 | 0.01 | 0.01 | 0.001 |  |  | n.a. | 0.61175 | 1.2 | 1.8195 | 2.4706 | 11.6194 | 49.4265 | 87.2566 | 146.0465 | Jan 20
Universol Special P | x |  |  | 1.1 | 12 | 5.9 | 19 | 6 | 27 |  |  | 2.4 | 0.1 | 0.04 | 0.01 | 0.01 | 0.01 | 0.001 |  |  | n.a. | 0.71371 | 1.4 | 2.1228 | 2.8824 | 13.556 | 57.6643 | 101.7994 | 170.3876 | Jan 20
Universol Hard Water 151 (Neu 2019!) | x |  |  |  | 2.2 | 7.8 | 10 | 50 | 10 |  |  |  | 0.12 | 0.04 | 0.01 | 0.01 | 0.01 | 0.001 |  |  | n.a. | 0.40783 | 0.8 | 1.213 | 1.6471 | 7.7463 | 32.951 | 58.1711 | 97.3644 | Jan 20
Universol Hard Water 111 (Neu 2019!) | x |  |  |  | 10.8 | 7.2 | 18 | 18 | 18 |  |  |  | 0.12 | 0.04 | 0.01 | 0.01 | 0.01 | 0.001 |  |  | n.a. | 0.66273 | 1.3 | 1.9711 | 2.6765 | 12.5877 | 53.5454 | 94.528 | 158.2171 | Jan 20
Universol Hard Water 146 (Neu 2019!) | x |  |  |  | 5.7 |  | 6 | 21 | 35 | 2 |  |  | 0.12 | 0.04 | 0.01 | 0.01 | 0.01 | 0.001 |  |  | n.a. | 0.50979 | 1 | 1.5163 | 2.0588 | 9.6829 | 41.1888 | 72.7139 | 121.7054 | Jan 20
Universol Hard Water 212 (Neu 2019!) | x |  |  | 4.4 | 9.5 | 5.1 | 19 | 11 | 19 |  |  |  | 0.2 | 0.04 | 0.01 | 0.01 | 0.01 | 0.001 |  |  | n.a. | 0.61175 | 1.2 | 1.8195 | 2.4706 | 11.6194 | 49.4265 | 87.2566 | 146.0465 | Jan 20
Universol Hard Water 115 (Neu 2019!) | x |  |  |  | 9 |  | 9 | 9 | 41 |  |  | 7.6 | 0.12 | 0.04 | 0.01 | 0.01 | 0.01 | 0.001 |  |  |  | 0.61175 | 1.2 | 1.8195 | 2.4706 | 11.6194 | 49.4265 | 87.2566 | 146.0465 | Jan 20
Universol Opal (Neu 2019!) | x |  |  |  | 7 | 12.8 | 20 | 6 | 10 | 2 |  |  | 0.06 | 0.04 | 0.01 | 0.01 | 0.01 | 0.001 |  |  | n.a. | 0.81566 | 1.6 | 2.426 | 3.2941 | 15.4926 | 65.9021 | 116.3422 | 194.7287 | Jan 20
Universol Jade (Neu 2019!) | x |  |  |  | 3.6 | 4.4 | 8 | 10 | 26 | 4 |  |  | 0.06 | 0.04 | 0.01 | 0.01 | 0.01 | 0.001 |  |  | n.a. | 0.71371 | 1.4 | 2.1228 | 2.8824 | 13.556 | 57.6643 | 101.7994 | 170.3876 | Jan 20
Universol Saphir (Neu 2019!) | x |  |  |  | 4.5 | 9.9 | 15 | 11 | 15 | 2 |  |  | 0.06 | 0.04 | 0.01 | 0.01 | 0.01 | 0.001 |  |  | n.a. | 0.76469 | 1.5 | 2.2744 | 3.0883 | 14.5243 | 61.7832 | 109.0708 | 182.5582 | Jan 20
Angaben ohne Gewähr (c) LWK-NRW, gartenbautechnik@otto-domke.de
www.landwirtschaftskammer.de

## sonstige
Firma sonstige | Anwendung |  |  | Haupt-Nährstoffgehalt in Gew-% | [8 empty] | Spuren-Nährstoffgehalt in Gew-% | [7 empty] | Dichte | Leitfähigkeit mS/cm = EC (Bezugstemperatur 25°C) | [8 empty] | Datum der
www.landwirtschaftskammer.de | [20 empty] | fl. Dün. | in der Düngelösung = Gebrauchslösung |  |  |  | in der Stammlösung |  |  |  | Flüssigd. | Aktualisierung
Produktname | Zierpfl. | Gemüse | Obst | Harnst. | NO3 | NH4 | ges.N | P2O5 | K2O | MgO | CaO | SO3 | Fe | Mn | Zn | B | Cu | Mo | Al | CaO | g/L | 0,5 ‰ | 1,0 ‰ | 1,5 ‰ | 2,0 ‰ | 1% | 5% | 10% | 20% | 100% | MM/JJ
schwefels. Ammoniak | [6 empty] | 21 | [14 empty] | 1 | 1.9 | 2.8 | 3.7 | 17 | 63 | 109 | 186 |  | 2014-01-01
Kalisulfat | x |  | x | [5 empty] | 50 | [12 empty] | 0.95 | 1.7 | 2.4 | 3.4 | 14 | 54 | 97 |  |  | 2014-01-02
Monokaliumphosphat | x |  | x |  |  |  |  | 52 | 34 | [12 empty] | 0.5 | 0.8 | 1.2 | 1.6 | 7 | 28 | 47 | 78 |  | 2014-01-03
Kalksalpeter | x |  | x |  | 14.5 | 1 | 15.5 |  |  |  | 19 |  | CaO: 19 |  | 0.6 | 1.1 | 1.6 | 2.1 | 11 | 42 | 66 | 103 |  | 2014-01-04
Ammoniumnitrat flüssig | [22 empty] | 1.2 | [7 empty] | 2020-07-01
Kaliumnitrat | [22 empty] | 1.3 | [7 empty] | 2020-07-01
Bittersalz | [22 empty] | 1.1 | [7 empty] | 2020-07-01
Magnesiumnitrat | [22 empty] | 1.4 | [7 empty] | 2020-07-01
Aluminiumsulfat | [22 empty] | 0.5 | [7 empty] | 2020-07-01
Select MKP | [22 empty] | 0.8 | [7 empty] | 2020-07-01
Select MAP | [22 empty] | 0.9 | [7 empty] | 2020-07-01
Select Mag Phos | [22 empty] | 0.8 | [7 empty] | 2020-07-01
Alkril | x |  | x |  | 9.2 | 10.8 | 20 |  | 16 | 2 | [11 empty] | 0.8 | 1.6 | 2.2 | 3.1 | 12 | 50 | 103 | 184 |  | 2014-01-05
Alkrisal | x |  | x |  | 6.8 | 13.2 | 20 | 5 | 10 | 2 | [11 empty] | 0.8 | 1.5 | 2.1 | 2.8 | 11 | 54 | 95 | 172 |  | 2014-01-06
Poly Crescal | x |  | x |  | 3.8 | 10.2 | 14 | 10 | 14 | 2 | [11 empty] | 0.8 | 1.4 | 2.1 | 2.7 | 9 | 46 | 85 | 150 |  | 2014-01-07
Poly Fertisal | x |  | x |  | 1 | 7 | 8 | 14 | 18 | 4 | [11 empty] | 0.8 | 1.4 | 2 | 2.6 | 9 | 40 | 73 | 122 |  | 2014-01-07
| x |  | x
| x |  | x
| x |  | x
| x |  | x
| x |  | x
Angaben ohne Gewähr (c) LWK-NRW, gartenbautechnik@otto-domke.de | x |  | x | [23 empty] | www.landwirtschaftskammer.de
| x |  | x
| x |  | x
| x |  | x
| x |  | x
| x |  | x
| x |  | x
| x |  | x
| x |  | x
| x |  | x
| x |  | x
Note on AF9: Quelle: Jürgen Hockwien

## EUFLOR-Flory
Firma (Euflor) | Anwendung |  |  | Haupt-Nährstoffgehalt in Gew-% | [8 empty] | Spuren-Nährstoffgehalt in Gew-% | [6 empty] | Dichte | Leitfähigkeit mS/cm = EC (Bezugstemperatur 25°C) | [8 empty] | Datum der
[20 empty] | fl. Dün. | in der Düngelösung = Gebrauchslösung |  |  |  | in der Stammlösung |  |  |  | Flüssigd. | Aktualisierung
Produktname | Zierpfl. | Gemüse | Obst | Harnst. | NO3 | NH4 | ges.N | P2O5 | K2O | MgO | CaO | SO3 | Fe | Mn | Zn | B | Cu | Mo | Al | g/L | 0,5 ‰ | 1,0 ‰ | 1,5 ‰ | 2,0 ‰ | 1% | 5% | 10% | 20% | 100% | MM/JJ
Flory 1 MEGA |  |  |  |  | 13 | 11 | 24 | 6 | 12 | 2 | [10 empty] | 0.8 | 1.4 | 2.1 | 2.7 | 12 | 52 | 95 | 166 |  | 2014-01-01
Flory 2 MEGA |  |  |  |  | 11 | 5 | 16 | 6 | 26 | 3.4 | [10 empty] | 0.7 | 1.3 | 2 | 2.6 | 11 | 47 | 85 | 146 |  | 2014-01-02
Flory 3 MEGA |  |  |  |  | 10 | 8 | 18 | 12 | 18 | 2 | [10 empty] | 0.7 | 1.3 | 1.9 | 2.5 | 11 | 46 | 82 | 142 |  | 2014-01-03
Flory 4 MEGA |  |  |  |  | 7.4 | 2.6 | 10 | 20 | 30 | 2.7 | [10 empty] | 0.6 | 1.1 | 1.7 | 2.2 | 9 | 39 | 70 | 118 |  | 2014-01-04
Flory 5 Mega | x |  | x |  | 8.4 | 2.7 | 11 | 11 | 33 | 2 | [10 empty] | 0.7 | 1.3 | 1.9 | 2.5 | 112 | 46 | 82 | 139 |  | 2014-01-05
Flory 6 MEGA | x |  | x |  | 10 | 8 | 18 | 18 | 18 | 0 | [10 empty] | 0.6 | 1.2 | 1.8 | 2.4 | 12 | 50 | 89 | 149 |  | 2014-01-06
Flory 8 MEGA | x |  | x |  | 10.4 | 7.6 | 18 | 0 | 22 | 3.3 | [10 empty] | 0.7 | 1.4 | 2.1 | 2.7 | 13 | 53 | 95 | 163 |  | 2014-01-07
Flory 1 (rot) |  |  |  |  | 8.5 | 11.5 | 20 | 5 | 10 | 2 | [10 empty] | 0.8 | 1.5 | 2.2 | 2.9 | 12 | 52 | 93 | 160 |  | 2014-01-08
Flory 1 (spezial) | x |  | x |  | 6 | 12 | 18 | 6 | 12 | 2 |  |  | 0.1 | 0.05 | 0.025 | 0.025 | 0.01 | 0.0025 |  |  | 0.8 | 1.5 | 2.2 | 2.9 | 12 | 50 | 91 | 157 |  | 2014-01-09
Flory 2 (blau) | x |  | x |  | 8.5 | 6.5 | 15 | 5 | 25 | 2 |  |  | 0.1 | 0.05 | 0.025 | 0.025 | 0.01 | 0.0025 |  |  | 0.7 | 1.4 | 2.1 | 2.7 | 12 | 48 | 87 | 150 |  | 2014-01-10
Flory 2 (spezial) | x |  | x |  | 10.5 | 5.5 | 16 | 9 | 22 | 4 |  |  | 0.1 | 0.05 | 0.025 | 0.025 | 0.01 | 0.0025 |  |  | 0.7 | 1.3 | 2 | 2.6 | 11 | 46 | 83 | 141 |  | 2014-01-11
Flory 3 (grün) | x |  | x |  | 4.5 | 10.5 | 15 | 10 | 15 | 2 |  |  | 0.1 | 0.05 | 0.025 | 0.025 | 0.01 | 0.0025 |  |  | 0.8 | 1.5 | 2.1 | 2.8 | 12 | 48 | 86 | 146 |  | 2014-01-12
Flory 4 (weiß) | x |  | x |  | 2.5 | 5.5 | 8 | 16 | 24 | 4 |  |  | 0.1 | 0.05 | 0.025 | 0.025 | 0.01 | 0.0025 |  |  | 0.7 | 1.3 | 1.9 | 2.5 | 10 | 42 | 73 | 121 |  | 2014-01-13
Flory 8 (NK) | x |  | x |  | 8.4 | 11.6 | 20 | 0 | 16 | 1.5 |  |  | 0.1 | 0.05 | 0.025 | 0.025 | 0.01 | 0.0025 |  |  | 0.8 | 1.5 | 2.3 | 3 | 13 | 52 | 95 | 165 |  | 2014-01-14
Flory 9 (Hydro) | x |  | x |  | 10 | 5 | 15 | 7 | 22 | 6 |  |  | 0.1 | 0.05 | 0.025 | 0.025 | 0.01 | 0.0025 |  |  | 0.7 | 1.3 | 2 | 2.6 | 11 | 46 | 82 | 138 |  | 2014-01-15
Flory 10 Spuren | x |  | x | [9 empty] | 0.1 | 0.05 | 0.025 | 0.025 | 0.01 | 0.0025 |  |  | 0.5 | [8 empty] | 2014-01-16
Flory 7 Eisen HEEDTA | x |  | x | [9 empty] | 0.1 | 0.05 | 0.025 | 0.025 | 0.01 | 0.0025 |  |  | 0.3 | [8 empty] | 2014-01-17
Flory 71 Eisen EDTA | x |  | x | [9 empty] | 0.1 | 0.05 | 0.025 | 0.025 | 0.01 | 0.0025 |  |  | 0.09 | [8 empty] | 2014-01-18
Flory 72 Eisen EDDHA | x |  | x | [9 empty] | 0.1 | 0.05 | 0.025 | 0.025 | 0.01 | 0.0025 |  |  | 0.2 | [8 empty] | 2014-01-19
Flory 73 Eisen DTPA | x |  | x | [9 empty] | 0.1 | 0.05 | 0.025 | 0.025 | 0.01 | 0.0025 |  |  | 0.2 | [8 empty] | 2014-01-20
Flory Basis 1 | x |  | x |  | 0 | 0 | 0 | 14 | 38 | 5 |  |  | 0.1 | 0.05 | 0.025 | 0.025 | 0.01 | 0.0025 |  |  | 0.6 | 1.3 | 1.9 | 2.5 | 10 | 40 | 71 | 117 |  | 2014-01-21
Flory Basis 2 | x |  | x |  | 3 | 0 | 3 | 15 | 35 | 5 |  |  | 0.1 | 0.05 | 0.025 | 0.025 | 0.01 | 0.0025 |  |  | 0.6 | 1.2 | 1.7 | 2.3 | 9.5 | 38 | 67 | 110 |  | 2014-01-22
Flory Basis 3 | x |  | x |  | 2 |  | 2 | 11 | 39 | 4 |  |  | 0.1 | 0.05 | 0.025 | 0.025 | 0.01 | 0.0025 |  |  | 0.6 | 1.3 | 1.9 | 2.5 | 10 | 42 | 74 | 122 |  | 2014-01-23
Flory Basis 4 | x |  | x |  | 4 |  | 4 | 8 | 40 | 4 |  |  | 0.1 | 0.05 | 0.025 | 0.025 | 0.01 | 0.0025 |  |  | 0.6 | 1.3 | 1.9 | 2.6 | 11 | 44 | 78 | 128 |  | 2014-01-24
Flory Basis 5 | x |  | x |  | 4 | 1 | 5 | 20 | 30 | 5 |  |  |  | 0.2 | 0.07 | 0.035 | 0.07 | 0.003 |  |  | 0.5 | 1.1 | 1.6 | 2.1 | 9 | 36 | 63 | 105 |  | 2014-01-25
Flory Basis 6 | x |  | x |  | 6 |  | 6 | 14 | 37 | 4 | [10 empty] | 0.5 | 1.2 | 1.7 | 2.2 | 10 | 40 | 70 | 117 |  | 2014-01-26
Flory Basis 7 | x |  | x |  | 0.8 | 3.2 | 4 | 16 | 32 | 6 | [10 empty] | 0.6 | 1.2 | 1.7 | 2.2 | 10 | 37 | 65 | 107 |  | 2014-01-27
Florymonid flüssig EC/I | x |  | x |  | 9 | 9 | 18 | 0 | 0 | 0 | [10 empty] | 0.6 | 1.2 | 1.8 | 2.4 | 10 | 45 | 85 | 159 |  | 2014-01-28
Angaben ohne Gewähr (c) LWK-NRW, gartenbautechnik@otto-domke.de
www.landwirtschaftskammer.de